## K参数
K0010 | LMIT LMIS EXESP JSPD OVRI *** RSJG RRW
K0010.0 | 复位时光标返回程序开头在 0:编辑方式下有效 1:所有工作方式下有效
K0010.1 | 复位时主轴润滑冷却输出 0:关闭 1:保持不变
K0010.3 | 进给倍率 0:可通过倍率开关调节 1:固定为100%
K0010.4 | 主轴点动在 0:手动,手轮,回零方式下有效 1:所有工作方式下有效
K0010.5 | 外接急停信号 0:无效 1:有效
K0010.6 | 各轴超程检测信号 0:高电平报警 1:低电平报警
K0010.7 | 各轴超程功能 0:无效 1:有效
K0011 | CHOT *** CHET TCPS CTCP TSGN CHTB CHTA
K0011.0 | 换刀方式选择位0:00方式B;01亚兴液压刀架;10烟台AK31;11六鑫液压刀架
K0011.1 | 换刀方式选择位1:00方式B;01亚兴液压刀架;10烟台AK31;11六鑫液压刀架
K0011.2 | 刀位信号 0:高电平有效 1:低电平有效
K0011.3 | 刀架锁紧信号 0:不检测 1:检测
K0011.4 | 刀架锁紧信号 0:低电平有效 1:高电平有效
K0011.5 | 换刀结束时,刀位信号 0:不检测 1:检测
K0011.7 | 刀架过热信号 0:不检测 1:检测
K0012 | *** *** *** RCKC CCHU NYQP SLSP SLQP
K0012.0 | 卡盘控制功能 0:无效 1:有效
K0012.1 | 主轴启动前,卡盘夹紧状态 0:检查 1:不检查
K0012.2 | 卡盘控制方式 0:内卡 1:外卡
K0012.3 | 卡盘到位信号 0:不检测 1:检测
K0012.4 | 程序运行时,外接卡盘控制 0:无效 1:有效
K0013 | CHIPR *** WKLP *** *** RTSC SPTW SLTW
K0013.0 | 尾座控制功能 0:无效 1:有效
K0013.1 | 主轴旋转和尾座进退 0:互锁 1:不互锁
K0013.2 | 程序运行时,外接尾座控制 0:无效 1:有效
K0013.5 | 工作灯 0:无效 1:有效
K0013.7 | 排屑器控制 0:无效 1:有效
K0014 | HPST *** *** SGSP SPB4 PB4 SPB3 PB3
K0014.0 | 压力检测功能 0:无效 1:有效
K0014.1 | 压力检测信号 0:高电平时压力低报警 1:低电平时压力低报警
K0014.2 | 防护门功能 0:无效 1:有效
K0014.3 | 防护门关闭时,防护门检测信号 0:低电平 1:高电平
K0014.4 | 防护门开时,主轴 0:关闭 1:不关闭
K0014.5
K0014.7 | 液压控制功能 0:无效 1:有效
K0015 | RCS RSCS SPOR SPOS SHT AGIM AGIN AGER
K0015.0 | 主轴自动换档功能 0:无效 1:有效效
K0015.1 | 主轴换档到位信号 0:不检测 1:检测
K0015.2 | 主轴换档到位信号 0:高电平有效 1:低电平有效
K0015.3 | 主轴档位掉电 0:不记忆 1:记忆
K0015.4 | 主轴钳紧定位功能 0:无效 1:有效(需同时设置Cs轴功能和主轴钳紧功能有效)
K0015.5 | 主轴定向功能 0:无效 1:有效
K0015.6 | 急停、复位时, 主轴轮廓控制 0:不关闭 1:关闭
K0015.7 | Cs轴功能 0:无效 1:有效
K0016 | SINC *** SCWM LUBS LUBCK M32A ROVI SOVI
K0016.0 | 外接倍率开关 0:无效 1:有效
K0016.1 | 外接进给倍率 0:不取反 1:取反
K0016.2 | 自动润滑有效时,开机时 0:润滑不输出 1:润滑输出
K0016.3 | 润滑油位低 0:不检测 1:检测
K0016.4 | 润滑油位低 0:高电平报警 1:低电平报警
K0016.5 | 主轴、冷却关闭与G指令共段时,主轴、冷却关闭前 0:等待G指令结束 1:不等待G指令结束
K0016.6 | 外接手轮倍率放大10倍 0:无效 1:有效
K0016.7 | 手轮 单步方式×1000增量 0:有效 1:无效
K0017 | MSEN SCLP SALM2 SALM SSTP SPL3 SAR SPDIR
K0017.0 | 面板主轴按键旋转方向 0:不取反 1:取反
K0017.1 | 主轴实际转速与编程转速比较检测 0:无效 1:有效
K0017.2 | 第3主轴控制功能 0:无效 1:有效
K0017.3 | 主轴停时,模拟电压 0:不关闭 1:关闭
K0017.4 | 主轴异常信号 0:高电平报警 1:低电平报警
K0017.5 | 第2主轴异常信号 0:高电平报警 1:低电平报警
K0017.6 | 主轴钳紧功能 0:无效 1:有效
K0017.7 | 多主轴控制功能 0:无效 1:有效
K0018 | EXTM RSTM HOLD *** MDOK MD4 MD2 MD1
K0018.0 | 操作方式设定MD1: 000:录入 001:自动 010:程序回零
K0018.1 | 操作方式设定MD2: 011:编辑 100:手轮 101:手动
K0018.2 | 操作方式设定MD4: 110:机械回零
K0018.3 | 操作方式 0:掉电记忆 1:指定
K0018.5 | 抱闸释放控制 0:无效 1:有效
K0018.6 | 急停、复位时,扩展M功能输出 0:关闭 1:保持
K0018.7 | 扩展M功能 0:无效 1:有效
K0019 | *** MACH HDFD DRYKEY *** *** *** ***
K0019.4 | 机床锁、MST辅助锁、空运行按键是否有效 0:无效 1:有效
K0019.5 | 手轮中断在运行时 0:无效 1:有效
K0019.6 | 机床面板类型 0:卧车面板 1:立车面板
K0020 | TRISW MRSP *** *** *** *** DBMPG1 DBMPG0
K0020.0 | 双手轮功能选择位0: 00:无效 01:有效且手轮1固定X轴,手轮2固定Z轴,步长共用可选
K0020.1 | 双手轮功能选择位1: 10:有效且面板按键仅手轮1有效,外接手轮输入仅手轮2有效
K0020.2 | 外接手轮输入轴选/步长信号 0:从主机CN31输入 1:从操作面板CN332输入（10.4屏系统有效）
K0020.6 | 主轴进给旋钮 0:记忆主轴旋转和运行状态 1:不记忆
K0020.7 | 主轴进给三位开关 0:无效 1:有效

## DT参数
DT000 | 主轴自动换档时关闭原档位时间(ms)
DT001 | 主轴自动换档到位后,延时结束时间(ms)
DT002 | 压力低报警检测时间(ms)
DT004 | 换刀允许时间(ms)
DT005 | M指令执行时间(ms)
DT006 | S指令执行时间(ms)
DT007 | 刀架从正转停到反转输出的延迟时间(ms)
DT008 | 刀架锁紧信号检测时间(ms)
DT009 | 刀架反转锁紧时间(ms)
DT010 | 主轴制动延迟输出时间(ms)
DT011 | 主轴制动输出时间(ms)
DT012 | 主轴点动时间(ms)
DT013 | 手动润滑开启时间(0:润滑不限时)(ms)
DT014 | 卡盘夹紧指令执行时间(ms)
DT015 | 卡盘松开指令执行时间(ms)
DT016 | 自动润滑间隔时间(ms)
DT017 | 自动润滑输出时间(ms)
DT018 | 卡盘脉冲输出宽度(ms)
DT020 | 主轴夹紧/松开时间(ms)
DT021 | 主轴停止,卡盘操作使能延时(ms)
DT023 | 主轴开始夹紧,延时降低主轴伺服激励时间(ms)
DT024 | 主轴切换或定位允许时间(ms)
DT025 | 换档正转时间(ms)
DT026 | 换档反转时间(ms)
DT028 | 延时关闭防护门锁控制时间(ms)
DT030 | 延时检测主轴转速是否正确时间(ms)

## DC参数
DC000 | 主轴零速输出范围(r/min)
DC001 | 主轴转速到达输出范围(r/min)